## BOM Sample
Quantity	Designators	Description	Supplier	SKU	Manufacturer	MPN (Manufacturer Part Number)
1,00	T1	Transistor PNP BC807 SOT23 on tape	FARNELL	1081219RL	NXP	BC807
1,00	X2	Résonateur céramique SMD 8MHz type CSTCE	FARNELL	2443267	MURATA	CSTCE8M00G52A-R0
2,00	R41, R45	Res 1K 1% 0603 100mW	FARNELL	9238484	YAGEO	RC0603FR-071KL
1,00	R40	Res 100K 1% 0603 (0,1W)	DIGI-KEY	311-100KHRCT-ND	YAGEO	RC0603FR-07100KL
2,00	L1, L8	Res 0R 1% 0603 100mW	FARNELL	9233130	YAGEO	RC0603JR-070RL
1,00	R46	Res 390R 1% 0603 0,063w			YAGEO	RC0603FR-07390RL
1,00	L7	Self 12nH 0.4A SMD 0603	FARNELL	1515374	MURATA	LQG18HN12NJ00D
1,00	C3	Cap 4,7uF 6V3 X5R 10% 0603	FARNELL	9402110	YAGEO	CC0603KRX5R5BB475
2,00	C11, C43	Cap 10uF/10V 20% X5R 0603	FARNELL	2309028RL	TDK	C1608X5R1A106M
1,00	L2	INDUCTOR 10uH±5% 0805	MOUSER	81-LQM21FN100M70L	MURATA	LQM21FN100M70L
2,00	C9, C12	Cap 15pF 50V 10% 0402 COG	FARNELL	1709798	MULTICOMP	MC0402N150K500CT
6,00	R1, R2, R3, R4, R5, R6	Res 33R 1% 0603 (0,063W)			YAGEO	RC0603FR-0733RL
1,00	C5	Cap 1uf 6.3V 10% X5R 0402	FARNELL	1759375	MULTICOMP	MC0402X105K6R3CT
1,00	U2	High-performance ARM Cortex-M3 MCU with 256 Kbytes Flash, 120 MHz CPU, ART Accelerator			STMICROELECTRONICS	STM32F205VCT6
2,00	C4, C50	Cap 150nF 10V 10% 0402 X5R	FARNELL	2470462	MURATA	GRM155R61A154KE19D